## TRT速度测试
YoloV5、YoloX TRT速度测试
RTX2080Ti，TensorRT8.0，CUDA10.2，CUDNN8.2 BatchSize 16，100次平均（去掉warmup），preprocess+inference+postprocess
applicatoin/app_yolo.cpp | [5 empty] | applicatoin/app_yolo_fast.cpp
模型名称 | 分辨率 | 模型类型 | 精度 | 耗时(ms) | 帧率 | 模型名称 | 分辨率 | 模型类型 | 精度 | 耗时(ms) | 帧率
yolox_x | 640x640 | YoloX | FP32 | 21.8786 | 45.7068 | yolox_x_fast | 640x640 | YoloX | FP32 | 21.5981 | 46.3004
yolox_l | 640x640 | YoloX | FP32 | 12.3078 | 81.2495 | yolox_l_fast | 640x640 | YoloX | FP32 | 12.1991 | 81.973
yolox_m | 640x640 | YoloX | FP32 | 6.8625 | 145.7196 | yolox_m_fast | 640x640 | YoloX | FP32 | 6.8187 | 146.6549
yolox_s | 640x640 | YoloX | FP32 | 3.0882 | 323.8101 | yolox_s_fast | 640x640 | YoloX | FP32 | 2.9786 | 335.7314
yolox_x | 640x640 | YoloX | FP16 | 6.7632 | 147.8596 | yolox_x_fast | 640x640 | YoloX | FP16 | 6.7639 | 147.8435
yolox_l | 640x640 | YoloX | FP16 | 3.9331 | 254.2508 | yolox_l_fast | 640x640 | YoloX | FP16 | 3.8663 | 258.6447
yolox_m | 640x640 | YoloX | FP16 | 2.5154 | 397.5542 | yolox_m_fast | 640x640 | YoloX | FP16 | 2.3857 | 419.1601
yolox_s | 640x640 | YoloX | FP16 | 1.3615 | 734.477 | yolox_s_fast | 640x640 | YoloX | FP16 | 1.2589 | 794.3569
yolox_x | 640x640 | YoloX | INT8 | 4.0703 | 245.6792 | yolox_x_fast | 640x640 | YoloX | INT8 | 3.9175 | 255.2648
yolox_l | 640x640 | YoloX | INT8 | 2.4437 | 409.2075 | yolox_l_fast | 640x640 | YoloX | INT8 | 2.2916 | 436.3769
yolox_m | 640x640 | YoloX | INT8 | 1.7302 | 577.9836 | yolox_m_fast | 640x640 | YoloX | INT8 | 1.5886 | 629.4851
yolox_s | 640x640 | YoloX | INT8 | 1.0603 | 943.1515 | yolox_s_fast | 640x640 | YoloX | INT8 | 0.95377 | 1048.4708
yolov5x6 | 1280x1280 | YoloV5_P6 | FP32 | 68.0219 | 14.7012 | yolov5x6_fast | 1280x1280 | YoloV5_P6 | FP32 | 67.0746 | 14.9088
yolov5l6 | 1280x1280 | YoloV5_P6 | FP32 | 37.931 | 26.3636 | yolov5l6_fast | 1280x1280 | YoloV5_P6 | FP32 | 37.4915 | 26.6727
yolov5m6 | 1280x1280 | YoloV5_P6 | FP32 | 20.1266 | 49.6856 | yolov5m6_fast | 1280x1280 | YoloV5_P6 | FP32 | 19.4216 | 51.489
yolov5s6 | 1280x1280 | YoloV5_P6 | FP32 | 8.7147 | 114.7487 | yolov5s6_fast | 1280x1280 | YoloV5_P6 | FP32 | 7.9005 | 126.5743
yolov5x | 640x640 | YoloV5_P5 | FP32 | 18.4804 | 54.1113 | yolov5x_fast | 640x640 | YoloV5_P5 | FP32 | 18.5542 | 53.8962
yolov5l | 640x640 | YoloV5_P5 | FP32 | 10.1105 | 98.9071 | yolov5l_fast | 640x640 | YoloV5_P5 | FP32 | 10.0595 | 99.4083
yolov5m | 640x640 | YoloV5_P5 | FP32 | 5.6391 | 177.3331 | yolov5m_fast | 640x640 | YoloV5_P5 | FP32 | 5.4999 | 181.8209
yolov5s | 640x640 | YoloV5_P5 | FP32 | 2.5778 | 387.9232 | yolov5s_fast | 640x640 | YoloV5_P5 | FP32 | 2.3415 | 427.0685
yolov5x6 | 1280x1280 | YoloV5_P6 | FP16 | 20.8768 | 47.9001 | yolov5x6_fast | 1280x1280 | YoloV5_P6 | FP16 | 20.5383 | 48.6894
yolov5l6 | 1280x1280 | YoloV5_P6 | FP16 | 10.9604 | 91.2373 | yolov5l6_fast | 1280x1280 | YoloV5_P6 | FP16 | 10.404 | 96.1173
yolov5m6 | 1280x1280 | YoloV5_P6 | FP16 | 7.2361 | 138.1954 | yolov5m6_fast | 1280x1280 | YoloV5_P6 | FP16 | 6.5765 | 152.0565
yolov5s6 | 1280x1280 | YoloV5_P6 | FP16 | 3.8509 | 259.6789 | yolov5s6_fast | 1280x1280 | YoloV5_P6 | FP16 | 3.0865 | 323.9884
yolov5x | 640x640 | YoloV5_P5 | FP16 | 5.9329 | 168.5504 | yolov5x_fast | 640x640 | YoloV5_P5 | FP16 | 5.9188 | 168.954
yolov5l | 640x640 | YoloV5_P5 | FP16 | 3.4499 | 289.8639 | yolov5l_fast | 640x640 | YoloV5_P5 | FP16 | 3.348 | 298.6885
yolov5m | 640x640 | YoloV5_P5 | FP16 | 2.1839 | 457.8977 | yolov5m_fast | 640x640 | YoloV5_P5 | FP16 | 2.0147 | 496.3442
yolov5s | 640x640 | YoloV5_P5 | FP16 | 1.307 | 765.0992 | yolov5s_fast | 640x640 | YoloV5_P5 | FP16 | 1.0874 | 919.6265
yolov5x6 | 1280x1280 | YoloV5_P6 | INT8 | 12.207 | 81.9202 | yolov5x6_fast | 1280x1280 | YoloV5_P6 | INT8 | 11.2361 | 88.999
yolov5l6 | 1280x1280 | YoloV5_P6 | INT8 | 7.2206 | 138.4928 | yolov5l6_fast | 1280x1280 | YoloV5_P6 | INT8 | 6.2352 | 160.381
yolov5m6 | 1280x1280 | YoloV5_P6 | INT8 | 5.248 | 190.5494 | yolov5m6_fast | 1280x1280 | YoloV5_P6 | INT8 | 4.3109 | 231.9724
yolov5s6 | 1280x1280 | YoloV5_P6 | INT8 | 3.1492 | 317.5428 | yolov5s6_fast | 1280x1280 | YoloV5_P6 | INT8 | 2.1393 | 467.4503
yolov5x | 640x640 | YoloV5_P5 | INT8 | 3.7041 | 269.9735 | yolov5x_fast | 640x640 | YoloV5_P5 | INT8 | 3.4557 | 289.3742
yolov5l | 640x640 | YoloV5_P5 | INT8 | 2.2546 | 443.5286 | yolov5l_fast | 640x640 | YoloV5_P5 | INT8 | 2.0185 | 495.4076
yolov5m | 640x640 | YoloV5_P5 | INT8 | 1.6739 | 597.4037 | yolov5m_fast | 640x640 | YoloV5_P5 | INT8 | 1.4251 | 701.714
yolov5s | 640x640 | YoloV5_P5 | INT8 | 1.143 | 874.9136 | yolov5s_fast | 640x640 | YoloV5_P5 | INT8 | 0.84355 | 1185.4662
教程所讲的trt加速方式 | [5 empty] | 去头去尾融合到核函数后的加速，极致加速，去掉冗余